## onion2 breakout
Id | Designator | Package | Quantity | Designation | Supplier | Quantity ordered | cost | unit cost | cost per board
1 | U1 | SO-16-N | 1 | CH340G | eBay | 10 | 4.79 | 0.479 | 0.479
2 | C1,C2 | C_1206_HandSoldering | 2 | 22pF | eBay | 50 | 1.69 | 0.0338 | 0.0676
3 | C3 | C_1206_HandSoldering | 1 | 100uF | eBay | 50 | 6.5 | 0.13 | 0.13
4 | C4 | C_1206_HandSoldering | 1 | 10uF | eBay | 50 | 2.99 | 0.0598 | 0.0598
5 | C5 | C_1206_HandSoldering | 1 | 0.1uF | eBay | 50 | 1.69 | 0.0338 | 0.0338
6 | P2 | USB_A | 1 | USB_B | eBay | 10 | 5.51 | 0.551 | 0.551
7 | P3,P6 | Pin_Header_Straight_1x16_Pitch2.54mm | 2 | CONN_01X16 |  | 1 | 0 | 0 | 0
8 | P4,P5 | Pin_Header_Straight_1x16_Pitch2.00mm | 2 | CONN_01X16 | eBay | 20 | 5.99 | 0.2995 | 0.599
9 | Y1 | Crystal_SMD_5032-2pin_5.0x3.2mm | 1 | 12MHz | eBay | 10 | 4.95 | 0.495 | 0.495
10 | U2 | SOT-223 | 1 | AP1117 | eBay | 10 | 2.89 | 0.289 | 0.289
11 | P1 | USB_Micro-B | 1 | USB_B | eBay | 10 | 2.35 | 0.235 | 0.235
[6 empty] | Totals: | 39.35 |  | 2.9392